## Bill of Materials-ESPSmartPlug1
Comment | Designator | Description | Footprint | Quantity
2.21k | R3, R7 |  | SMD_0603_RESC1608X55N | 2
4.7k | R16 |  | SMD_0603_RESC1608X55N | 1
4.7uF | C1 |  | SMD_CAPAE1030X1050N | 1
22uF | C4, C6 |  | SMD_0805_CAPC2012X95N | 2
47nF | C2 | 47nF 310V | PTH_CAPA1500-630X1850X1550 | 1
82R | R11, R12 |  | SMD_0603_RESC1608X55N | 2
100k | R10 |  | SMD_0603_RESC1608X55N | 1
100nF | C3, C9 |  | SMD_0603_CAPC1608X95N | 2
100nF | C8 |  | SMD_0805_CAPC2012X95N | 1
100uF | C5 |  | SMD_CAPAE660X550N | 1
330pF | C7 |  | SMD_0603_CAPC1608X95N | 1
330R | R1, R2, R5, R6, R8 |  | SMD_1206_RESC3216X102N | 5
470k | R4, R9 |  | SMD_1206_RESC3216X102N | 2
680uH | L1 |  | SMD_INDC101101X480N | 1
BT136-600D | Q2, Q3 |  | PTH_TO220AB | 2
BUTTON_3 | SW1 |  | PTH_SWI_TACT-TS6601V | 1
CON_3PINS | J1 |  | PTH_HDRV03W11060P500_1X03 | 1
CURRENT TRAF | J2 |  | PTH_HDRV02W64P254_1X02 | 1
ESP-12 | U2 |  | SMD_MOD_ESP_12 | 1
LED RESERVE | J8 |  | SMD_LED_LAA67F | 1
LED WIFI | J6 |  | SMD_LED_LAA67F | 1
LNK304DN | U1 |  | SMD_SOIC127P600X175-7N | 1
NTC NTCLE100E3472JB0 | R17 |  | PTH_CAPRR500W60L500T400H800A | 1
S1M | D1, D2 |  | SMD_DO214AC_SMA | 2
S10K250 7.5mm | RV1 |  | PTH_VAR_S10K275 | 1
T405Q-600B | Q1 |  | SMD_TO229P991X239-4N_DPAK | 1
TS5A3359 | U4 | Analog Multiplexor 3-Channel | SMD_SOT765-1_SOP50P310X100-8N | 1
US1K | D3 |  | SMD_DO214AC_SMA | 1